## Planilha1
Composto | MM (kg/mol) | Fase | T(K) | P (Pa) | ΔH°fi | ΔS°fi | ΔG°fi | A | B*1e3 | C*1e6 | D*1e-5 | Fase | T(K) | P (Pa) | H ( J/mol) | S (J/mol/K) | G (J/mol) | A | B*1e3 | C*1e6 | D*1e-5 | A | B | C | Tmax (K) | Tmin (K) | T _densidade (K) | Densidade (kg/m³)
CH4 | 0.016 | (G) | 298 | 101325 | -74520 | -94.24 | -46436.48 | 1.702 | 9.081 | -2.164 | 0 | (L) | [14 empty] | 109 | 465
Etano | 0.03 | (G) | 298 | [8 empty] | (L) | [14 empty] | 362 | 570
Propano | 0.044 | (G) | 298 | 101325 | -104680 | -269.7651 | -24290 | 1.213 | 28.785 | -8.824 | 0 | (L) | 231 | 101325 | -128030 |  |  | 8.399 | -8.9243 | 98.4277 | 0 | 20.6188 | 1872.76 | -25.16 | 249 | 164 | 233 | 493.5
Eteno | 0.028 | (G) | 298 | 101325 | 52510 | -53.5235 | 68460 | 1.424 | 14.394 | -4.392 | 0 | (L)
Propeno | 0.042 | (G) | 298 | 101325 | 19170 | -144.4128 | 62205 | 1.637 | 22.706 | -6.915 | 0 | (L)
H2O | 0.018 | (G) | 298 | 101325 | -241818 | -49.4 | -227096.8 | 3.47 | 1.45 | 0 | 0.121 | (L) | 298 | 101325 | -285830 | -163.4262 | -237129 | 8.712 | 1.25 | -0.18 | 0 | 23.1964 | 3816.44 | -46.13 | 441 | 284 | 298 | 993
Etanol | 0.046 | (G) | 298 | 101325 | -235100 | -223.5235 | -168490 | 3.518 | 20.001 | -6.002 | 0 | (L) | 298 | 101325 | -277690 | -345.3356 | -174780 | 33.866 | -172.6 | 349.17 | 0 | 23.8047 | 3803.98 | -41.68 | 369 | 270 | 298 | 785.1
Benzeno | 0.078 | (G) | 298 | 101325 | 82930 | -156.8289 | 129665 | -0.206 | 39.064 | -13.301 | 0 | (L) | 298 | 101325 | 49080 | -253.1544 | 124520 | -0.747 | 67.96 | 37.78 | 0 | 20.7936 | 2788.51 | -52.36 | 377 | 288 | 298 | 873
Tolueno | 0.09214 | (G) | 298 | 101325 | 50170 | -241.2081 | 122050 | 0.29 | 47.052 | -15.716 | 0 | (L) | 298 | 101325 | 12180 | -340.4362 | 113630 | 15.133 | 137.08 | -84.73 | 0 | 20.9065 | 3096.52 | -53.67 | 410 | 280 | 293 | 867
H2 | 0.002 | (G) | 298 | 101325 | 0 | 0 | 0 | 3.249 | 0.422 | 0 | 0.083 | (L)
CO | 0.028 | (G) | 298 | 101325 | -110535 | 89.71 | -137268.58 | 3.376 | 0.557 | 0 | -0.031 | (L)
N2 | 0.028 | (G) | 298 | 101325 | 0 | 0 | 0 | 3.28 | 0.593 | 0 | 0.04 | (L)
CO2 | 0.044 | (G) | 298 | 101325 | -393509 | 2.281 | -394188.738 | 5.457 | 1.045 | 0 | -1.157 | (L)
Ciclo-Hexano | 0.08416 | (G) | 298 | 101325 | -123140 | -520.3356 | 31920 | -3.876 | 63.2491 | -20.928 | 0 | (L) | 298 | 101325 | -156230 | -614.3624 | 26850 | -9.048 | 141.38 | -161.62 | 0 | 20.6455 | 2766.63 | -50.5 | 380 | 280 | 293 | 779
Metanol | 0.03204 | (G) | 298 | 101325 | -200660 | -129.8658 | -161960 | 2.211 | 12.216 | -3.45 | 0 | (L) | 298 | 101325 | -238660 | -242.9195 | -166270 | 13.431 | -51.28 | 131.13 | 0 | 23.4803 | 3626.55 | -34.29 | 364 | 257 | 293 | 791
n-Hexano | 0.086 | (G) | 298 | [8 empty] | (L) | 298 | [8 empty] | 20.7294 | 2697.55 | -48.78 | 370 | 275 | 298 | 654.8
Note on N4: Andre Alberton: T normal de ebulição (K)
Note on P4: Andre Alberton: dh_vap Prauznitz 19.40e3